## Sheet1
符号 | 说明 | 量纲
\theta | 题中所求角度 | rad
\omega | 角速度 | rad/s
\alpha | 角加速度 | rad/s2
J | 半圆形薄片的转动惯量 | kg·m²
M | 合力矩 | 牛/米
x1 | 左弹簧的形变 | m
x2 | 右弹簧的形变 | 米
theta1 | 左弹簧与水平线的夹角 | rad
theta2 | 右弹簧与水平线的夹角 | rad
k | 弹簧的倔强系数 | 牛/米
g | 重力加速度 | m/s2
r | 半圆形薄片的半径 | 米
F | 施加的外力 | 牛
m | 半圆形薄片的质量 | 千克
\Delta x | 半圆形薄片的重心到圆心的距离 | 米
L | 两弹簧间距 | 米
l | 弹簧原长 | 米